## Sheet1
References | Value | Footprint | Quantity | Supplier | P/N | Cost/Unit | Total Cost
C1, C2, C3, C4, C5, C6, C7, C10, C11, C13, C15, C16, C17, C18, C21, C22, C23 | 0.1 uF | C_0805_2012Metric_Pad1.18x1.45mm_HandSolder | 17 | DigiKey | 1276-1003-1-ND | 0.042 | 0.714
C8, C20 | 10 uF | C_0805_2012Metric_Pad1.18x1.45mm_HandSolder | 2 | DigiKey | 1276-1096-1-ND | 0.1 | 0.2
C9, C14 | 22 uF | C_0805_2012Metric_Pad1.18x1.45mm_HandSolder | 2 | DigiKey | 1276-1100-1-ND | 0.13 | 0.26
C12, C19 | 4.7 uF | C_0805_2012Metric_Pad1.18x1.45mm_HandSolder | 2 | DigiKey | 1276-1244-1-ND | 0.1 | 0.2
R2, R6, R11, R12, R15, R21, R22, R29, R30 | 1k | R_0805_2012Metric_Pad1.20x1.40mm_HandSolder | 9 | DigiKey | RMCF0805FT1K00CT-ND | 0.02 | 0.18
R1, R4, R5, R7, R8, R14, R18 | 10k | R_0805_2012Metric_Pad1.20x1.40mm_HandSolder | 7 | DigiKey | RMCF0805FT10K0CT-ND | 0.02 | 0.14
R3, R16, R17, R24, R25, R26, R31 | 100R | R_0805_2012Metric_Pad1.20x1.40mm_HandSolder | 7 | DigiKey | RMCF0805FT100RCT-ND | 0.02 | 0.14
R9, R19 | 22.1k | R_0805_2012Metric_Pad1.20x1.40mm_HandSolder | 2 | DigiKey | RMCF0805FT22K1CT-ND | 0.02 | 0.04
R10, R20 | 47.5k | R_0805_2012Metric_Pad1.20x1.40mm_HandSolder | 2 | DigiKey | RMCF0805FT47K5CT-ND | 0.02 | 0.04
R13, R23 | 0R | R_0805_2012Metric_Pad1.20x1.40mm_HandSolder | 2 | DigiKey | RMCF0805ZT0R00CT-ND | 0.017 | 0.034
R27 | 220R | R_0805_2012Metric_Pad1.20x1.40mm_HandSolder | 1 | DigiKey | RMCF0805FT220RCT-ND | 0.19 | 0.19
R28 | 220k | R_0805_2012Metric_Pad1.20x1.40mm_HandSolder | 1 | DigiKey | RMCF0805FT220KCT-ND | 0.43 | 0.43
R36 | 27R | R_0805_2012Metric_Pad1.20x1.40mm_HandSolder | 1 | DigiKey | 738-RMCF0805FT27R0CT-ND | 2.76 | 2.76
D1, D2, D3, D4, D5, D8, D10 | LED | LED_0805_2012Metric_Pad1.15x1.40mm_HandSolder | 7 | DigiKey | 732-4984-1-ND | 0.21 | 1.47
D6 | RS2MAL | SODFL5226X100N | 1 | DigiKey | 1801-RS2MALCT-ND | 4.66 | 4.66
D7 | HDSP-523G | LED_HDSP-523G | 1 | DigiKey | 516-1209-5-ND | 0.36 | 0.36
D15 | Water Level Low | LED_D3.0mm | 1 | DigiKey | 732-11401-ND | 0.59 | 0.59
U4, U6 | CP2102N-A02-GQFN28R | CP2102-28__IC_CP2102N-A02-GQFN28R | 2 | DigiKey | 336-5890-1-ND | 2.8 | 5.6
U8, U9 | SN74HCS595PWR | TSSOP16_PW_TEX-M | 2 | DigiKey | 296-SN74HCS595PWRCT-ND | 0.62 | 1.24
U1 | AZ1084CD-3.3TRG1 | TO-252-3_6P6X6P1_DIO-M | 1 | DigiKey | AZ1084CD-3.3TRG1DICT-ND | 0.38 | 0.38
U5 | ESP32-WROOM-32E-N8 | ESP32­WROOM­32E_EXP | 1 | DigiKey | 1965-ESP32-WROOM-32E-N8CT-ND | 0.44 | 0.44
U7 | SN74ACT244DWR | DW20-M | 1 | DigiKey | 296-1070-1-ND | 0.15 | 0.15
SW1, SW3, SW4, SW5 | B3F-1020 | SW_B3F-1000_OMR | 4 | DigiKey | SW402-ND | 0.1 | 0.4
SW2 | Water Level | PinHeader_1x02_P2.54mm_Vertical | 1 | DigiKey | P10865S-ND | 0.86 | 0.86
Q1, Q6, Q8, Q13 | 2N7002 | 2N7002__SOT95P240X111-3N | 4 | DigiKey | 4878-2N7002CT-ND | 0.29 | 1.16
RN1, RN2, RN3, RN4 | CAY16-301J4LF | RESCAF80P320X160X60-8N | 4 | DigiKey | 118-CAY16-301J4LFCT-ND | 4.25 | 17
CR1, CR2 | SP0503BAHTG | TVS-SP05_LTF-M | 2 | DigiKey | F2715CT-ND | 0.23 | 0.46
Q2, Q3 | SS8050-G | SS8050-G__TRAN_SS8050-G_CIP-L | 2 | DigiKey | 641-1790-1-ND | 3 | 6
IC1 | PIC32MK0128MCA048-I_Y8X | PIC32MK0128MCA048-I_Y8X__QFP50P900X900X120-48M | 1 | DigiKey | 150-PIC32MK0128MCA048-I/Y8X-ND | 1.5 | 1.5
M1 | Water Pump Connector | MOLEX_53047-0210 | 1 | DigiKey | WM1731-ND | 0.44 | 0.44
M1 | Water Pump |  | 1 | DigiKey | 1778-COM3700-ND | 0.85 | 0.85
M1 | Water Pump Tubing |  | 1 | DigiKey | 1528-4545-ND | 0.46 | 0.46
Q4 | FDN335N | FDN335N__SOT95P251X112-3N | 1 | DigiKey | FDN335NCT-ND | 0.25 | 0.25
TH1 | 10k @ 25 C | SM_USS-M | 1 | DigiKey | F11794CT-ND | 0.18 | 0.18
J7, J9 | USB_B_Micro | AMPHENOL_10118193-0001LF | 2 | DigiKey | 609-4616-1-ND | 0.27 | 0.54
J1, J10, J11, J13 | SPI1 Test Point | PinHeader_1x04_P2.54mm_Vertical | 4 | DigiKey | 10129378-910001BLF-ND | 0.61 | 2.44
J2 | Programmer | PinHeader_1x06_P2.54mm_Horizontal | 1 | DigiKey | 2057-PH1RB-06-UA-ND | 0.76 | 0.76
J3, J4 | 5V Supply Points | PinHeader_2x06_P2.54mm_Vertical | 2 | DigiKey | 10129381-912001BLF-ND | 0.1 | 0.2
J5 | Barrel_Jack | CUI_PJ-002A | 1 | DigiKey | CP-002A-ND | 0.1 | 0.1
J8 | 3221-10-0300-00 | JTAG__CONN10_3221-10-0300-00_CNC | 1 | DigiKey | 1175-1735-ND | 0.1 | 0.1
[6 empty] | Total Cost: | 53.918